## bom4china
Reference | Value | Datasheet | Footprint | Qty | DNP | 建议采购方式 | 嘉立创编号 | 淘宝关键字 | 备注
BT1 | DMS3R3 | ~ | Battery:BatteryHolder_Seiko_MS621F | 1 |  | 淘宝 |  | DMS3R3224
C1,C2,C9,C10,C11,C17,C18,C20,C21,C23,C25,C26,C29,C30,C31,C32,C33,C34,C35,C36,C37,C38,C45,C55,C56,C57,C58,C59,C64 | 0.1uF | ~ | Capacitor_SMD:C_0603_1608Metric | 29 |  | 立创商城 | C701321
C3,C4,C12,C13,C19 | 22uF | ~ | Capacitor_Tantalum_SMD:CP_EIA-3528-12_Kemet-T | 5 |  | 立创商城 | C122226
C5,C6,C7,C8,C14,C63 | 1uF | ~ | Capacitor_Tantalum_SMD:CP_EIA-3528-12_Kemet-T | 6 |  | 立创商城 | C128770
C15 | 220pF | ~ | Capacitor_SMD:C_0603_1608Metric | 1 |  | 立创商城 | C482474
C16 | 10uF | ~ | Capacitor_Tantalum_SMD:CP_EIA-3528-12_Kemet-T | 1 |  | 立创商城 | C123255
C22,C24 | 100pF | ~ | Capacitor_SMD:C_0603_1608Metric | 2 |  | 立创商城 | C7503509
C27,C28,C61,C62 | 22pF | ~ | Capacitor_SMD:C_0603_1608Metric | 4 |  | 立创商城 | C105620
C39,C40,C41,C46,C47,C48,C52,C53,C54,C60 | 4700pF | ~ | Capacitor_SMD:C_0603_1608Metric | 10 |  | 立创商城 | C696859
C42,C43,C44,C49,C50,C51 | 470pF | ~ | Capacitor_SMD:C_0603_1608Metric | 6 |  | 立创商城 | C107092
D1,D6 | SS34 | https://www.vishay.com/docs/88751/ss32.pdf | Diode_SMD:D_SMA | 2 |  | 立创商城 | C19103824
D2 | SMAJ12A | https://www.littelfuse.com/media?resourcetype=datasheets&itemid=75e32973-b177-4ee3-a0ff-cedaf1abdb93&filename=smaj-datasheet | Diode_SMD:D_SMA | 1 |  | 立创商城 | C908766
D3,D4,D5,D8,D9,D10,D14 | LED | ~ | LED_SMD:LED_0603_1608Metric | 7 |  | 立创商城 | C965799
D7,D11,D12,D13 | 1N4148W | https://www.vishay.com/docs/85748/1n4148w.pdf | Diode_SMD:D_SOD-123 | 4 |  | 立创商城 | C5119556
J1 | DC_IN | ~ | TerminalBlock:TerminalBlock_bornier-2_P5.08mm | 1 |  | 淘宝 |  | KF301-2P
J2 | BOOT | ~ | Connector_PinHeader_2.54mm:PinHeader_2x03_P2.54mm_Vertical | 1 |  | 淘宝 |  | 2.54 单排直插针
J3 | RS485 | ~ | TerminalBlock:TerminalBlock_bornier-2_P5.08mm | 1 |  | 淘宝 |  | KP301-2P
J4 | SMA | ~ | Connector_Coaxial:SMA_Amphenol_901-144_Vertical | 1 |  | 淘宝 |  | SMA 外螺内孔弯头
J5 | STLINK | ~ | Connector_PinHeader_2.54mm:PinHeader_1x03_P2.54mm_Vertical | 1 |  | 淘宝 |  | 2.54 单排直插针
J6 | TTL | ~ | Connector_PinHeader_2.54mm:PinHeader_1x03_P2.54mm_Vertical | 1 |  | 淘宝 |  | 2.54 单排直插针
J7 | RS232F | ~ | Connector_Dsub:DSUB-9_Female_Horizontal_P2.77x2.84mm_EdgePinOffset4.94mm_Housed_MountingHolesOffset7.48mm | 1 |  | 淘宝 |  | DB9 弯角母头
J8 | RS232M | ~ | Connector_Dsub:DSUB-9_Male_Horizontal_P2.77x2.84mm_EdgePinOffset4.94mm_Housed_MountingHolesOffset7.48mm | 1 |  | 淘宝 |  | DB9 弯角公头
J9 | GEOPHONE_RES_Z | ~ | Connector_PinSocket_2.54mm:PinSocket_1x02_P2.54mm_Vertical | 1 |  | 淘宝 |  | 2.54 单排母 2P
J10 | GEOPHONE_RES_E | ~ | Connector_PinSocket_2.54mm:PinSocket_1x02_P2.54mm_Vertical | 1 |  | 淘宝 |  | 2.54 单排母 2P
J11 | GEOPHONE_RES_N | ~ | Connector_PinSocket_2.54mm:PinSocket_1x02_P2.54mm_Vertical | 1 |  | 淘宝 |  | 2.54 单排母 2P
J12 | GEOPHONE_Z | ~ | TerminalBlock:TerminalBlock_bornier-2_P5.08mm | 1 |  | 淘宝 |  | KP301-2P
J13 | GEOPHONE_N | ~ | TerminalBlock:TerminalBlock_bornier-2_P5.08mm | 1 |  | 淘宝 |  | KP301-2P
J14 | GEOPHONE_E | ~ | TerminalBlock:TerminalBlock_bornier-2_P5.08mm | 1 |  | 淘宝 |  | KP301-2P
JP1 | JUMPER_A+5V | ~ | Connector_PinHeader_2.54mm:PinHeader_1x02_P2.54mm_Vertical | 1 |  | 淘宝 |  | 2.54 跳线帽
JP2 | JUMPER_REF+5V | ~ | Connector_PinHeader_2.54mm:PinHeader_1x02_P2.54mm_Vertical | 1 |  | 淘宝 |  | 2.54 跳线帽
JP3 | JUMPER_D+3V3 | ~ | Connector_PinHeader_2.54mm:PinHeader_1x02_P2.54mm_Vertical | 1 |  | 淘宝 |  | 2.54 跳线帽
L1 | 4.7uH | ~ | Inductor_SMD:L_Abracon_ASPI-0630LR | 1 |  | 立创商城 | C5349705
L2 | 22uH | ~ | Inductor_SMD:L_0603_1608Metric | 1 |  | 立创商城 | C411951
R1 | 300k | ~ | Resistor_SMD:R_0603_1608Metric | 1 |  | 立创商城 | C465467
R2 | 10 | ~ | Resistor_SMD:R_0603_1608Metric | 1 |  | 立创商城 | C3017781
R3,R4,R9,R21,R22,R23,R53,R54,R55,R59 | 1k | ~ | Resistor_SMD:R_0603_1608Metric | 10 |  | 立创商城 | C22356624
R5 | 100k | ~ | Resistor_SMD:R_0603_1608Metric | 1 |  | 立创商城 | C3152152
R6,R10,R13,R15,R18,R20,R24,R25,R26,R27,R28,R29,R30 | 10k | ~ | Resistor_SMD:R_0603_1608Metric | 13 |  | 立创商城 | C22369937
R7,R8,R14,R16,R17,R49,R56,R57,R58,R60,R61,R62,R63,R64,R65 | 0 | ~ | Resistor_SMD:R_0603_1608Metric | 15 |  | 立创商城 | C3017805
R11,R12,R31,R32,R33,R40,R41,R42 | 4.7k | ~ | Resistor_SMD:R_0603_1608Metric | 8 |  | 立创商城 | C3152168
R19 | 120 | ~ | Resistor_SMD:R_0603_1608Metric | 1 |  | 立创商城 | C22369939
R34,R35,R36,R50,R51,R52 | 500k | ~ | Resistor_SMD:R_0603_1608Metric | 6 |  | 淘宝 |  | 3296w 可调电阻 500k
R37,R38,R39 | 47k | ~ | Resistor_SMD:R_0603_1608Metric | 3 |  | 立创商城 | C25600
R43,R44,R45,R46,R47,R48 | 1M | ~ | Resistor_SMD:R_0603_1608Metric | 6 |  | 立创商城 | C2907115
RV1,RV2,RV3 | 100k | ~ | Potentiometer_THT:Potentiometer_Bourns_3296W_Vertical | 3 |  | 立创商城 | C3152152
SW1 | POWER | ~ | Button_Switch_THT:SW_Push_2P2T_Toggle_CK_PVA2OAH5xxxxxxV2 | 1 |  | 淘宝 |  | 按钮开关自锁 8*8
SW2 | RESET | ~ | Button_Switch_THT:SW_PUSH_6mm | 1 |  | 淘宝 |  | 轻触按钮 6*6
SW3 | SAMPLERATE | ~ | Button_Switch_SMD:SW_DIP_SPSTx02_Slide_6.7x6.64mm_W8.61mm_P2.54mm_LowProfile | 1 |  | 淘宝 |  | SMD 拨码开关 2 位
SW4 | OPTIONS | ~ | Button_Switch_SMD:SW_DIP_SPSTx03_Slide_6.7x9.18mm_W8.61mm_P2.54mm_LowProfile | 1 |  | 淘宝 |  | SMD 拨码开关 3 位
SW5 | BAUDRATE | ~ | Button_Switch_SMD:SW_DIP_SPSTx02_Slide_6.7x6.64mm_W8.61mm_P2.54mm_LowProfile | 1 |  | 淘宝 |  | SMD 拨码开关 2 位
TP1 | TP_A+5V | ~ | TestPoint:TestPoint_Pad_D1.0mm | 1 |  | 无需采购
TP2 | TP_REF+5V | ~ | TestPoint:TestPoint_Pad_D1.0mm | 1 |  | 无需采购
TP3 | TP_VCC | ~ | TestPoint:TestPoint_Pad_D1.0mm | 1 |  | 无需采购
TP4 | TP_D+3V3 | ~ | TestPoint:TestPoint_Pad_D1.0mm | 1 |  | 无需采购
TP5 | RV_ZA | ~ | TestPoint:TestPoint_Pad_D1.0mm | 1 |  | 无需采购
TP6 | RV_EA | ~ | TestPoint:TestPoint_Pad_D1.0mm | 1 |  | 无需采购
TP7 | RV_NA | ~ | TestPoint:TestPoint_Pad_D1.0mm | 1 |  | 无需采购
TP8 | RV_ZB | ~ | TestPoint:TestPoint_Pad_D1.0mm | 1 |  | 无需采购
TP9 | RV_EB | ~ | TestPoint:TestPoint_Pad_D1.0mm | 1 |  | 无需采购
TP10 | RV_NB | ~ | TestPoint:TestPoint_Pad_D1.0mm | 1 |  | 无需采购
U1,U2 | XC6204B502MR | https://product.torexsemi.com/system/files/series/xc6204.pdf | Package_TO_SOT_SMD:SOT-23-5 | 2 |  | 淘宝
U3 | MP2236GJ | https://www.monolithicpower.com/en/documentview/productdocument/index/version/2/document_type/Datasheet/lang/en/sku/MP2236/document_id/4411/ | Package_TO_SOT_SMD:TSOT-23-8 | 1 |  | 淘宝 |  | MP2236GJ-Z | 购前留意评论，谨防假货，避雷义胜电子和价格过低的商家
U4 | AMS1117-3.3 | http://www.advanced-monolithic.com/pdf/ds1117.pdf | Package_TO_SOT_SMD:SOT-223-3_TabPin2 | 1 |  | 淘宝 |  | AMS1117-3.3
U5 | AT24CS08-SSHM | http://ww1.microchip.com/downloads/en/DeviceDoc/Atmel-8766-SEEPROM-AT24CS04-08-Datasheet.pdf | Package_SO:SOIC-8_3.9x4.9mm_P1.27mm | 1 |  | 淘宝 |  | EEPROM 24C08 SOIC
U6 | SSD1306 | https://cdn-shop.adafruit.com/datasheets/SSD1306.pdf | Explorer:SSD1306 | 1 |  | 淘宝 |  | SSD1306 模块 I2C | 模块引脚 GND 在前，VCC 在后
U7 | NEO-M8M | https://content.u-blox.com/sites/default/files/NEO-M8-FW3_DataSheet_UBX-15031086.pdf | RF_GPS:ublox_NEO | 1 |  | 淘宝 |  | 中科微 ATGM332D | 需要购买有源 GNSS 天线，SMA 接口
U8 | 74HC14 | http://www.ti.com/lit/gpn/sn74HC14 | Package_SO:SO-14_3.9x8.65mm_P1.27mm | 1 |  | 淘宝 |  | 74HC14D SOIC
U9 | MAX3485 | https://datasheets.maximintegrated.com/en/ds/MAX3483-MAX3491.pdf | Package_SO:SOIC-8_3.9x4.9mm_P1.27mm | 1 |  | 淘宝 |  | MAX3485 SOIC | SP3485 也可
U10 | STM32F103C8Tx | https://www.st.com/resource/en/datasheet/stm32f103c8.pdf | Package_QFP:LQFP-48_7x7mm_P0.5mm | 1 |  | 淘宝 |  | STM32F103C8T6 | GD32F103C8T6、MM32F103C8T6、CKS32F103C8T6 等均可替代
U11 | MAX3232 | https://datasheets.maximintegrated.com/en/ds/MAX3222-MAX3241.pdf | Package_SO:SOIC-16_3.9x9.9mm_P1.27mm | 1 |  | 淘宝 |  | MAX3232 SOIC | SP3232 也可
U12,U13,U14 | LT6014 | http://www.ti.com/lit/ds/symlink/lm2904-n.pdf | Package_SO:SOIC-8_3.9x4.9mm_P1.27mm | 3 |  | 淘宝 |  | LT6014 SOIC | OPA2211 轨到轨 OPA 等均可代换，注意引脚分布，可根据实际情况采购
U15 | LSM6DS3 | https://www.st.com/resource/en/datasheet/lsm6ds3tr-c.pdf | Package_LGA:LGA-14_3x2.5mm_P0.5mm_LayoutBorder3x4y | 1 |  | 淘宝 |  | LSM6DS3
U16 | ADS1262IPWR | https://www.ti.com/lit/ds/symlink/ads1262.pdf | Package_SO:TSSOP-28_4.4x9.7mm_P0.65mm | 1 |  | 淘宝 |  | ADS1262IPWR
Y1,Y2 | 8MHz | ~ | Crystal:Crystal_SMD_HC49-SD | 2 |  | 立创商城 |  | C20617538